## Sheet1
模块 | 管脚 | 使用功能 | 当前指定 | 复用功能 | 备注
SDRAM | PF0 | FSMC_A0 | 已指定 |  | 已用
| PF1 | FSMC_A1 | 已指定 |  | 已用
| PF2 | FSMC_A2 | 已指定 |  | 已用
| PF3 | FSMC_A3 | 已指定 |  | 已用
| PF4 | FSMC_A4 | 已指定 |  | 已用
| PF5 | FSMC_A5 | 已指定 |  | 已用
| PF12 | FSMC_A6 | 已指定 |  | 已用
| PF13 | FSMC_A7 | 已指定 |  | 已用
| PF14 | FSMC_A8 | 已指定 |  | 已用
| PF15 | FSMC_A9 | 已指定 |  | 已用
| PG0 | FSMC_A10 | 已指定 |  | 已用
| PG1 | FSMC_A11 | 已指定 |  | 已用
| PG2 | FSMC_A12 | 已指定 |  | 已用
| PG3 | FSMC_A13 | 已指定 |  | 已用
| PG4 | FSMC_A14 | 已指定 |  | 已用
| PG5 | FSMC_A15 | 已指定 |  | 已用
| PD11 | FSMC_A16 | 已指定 |  | 已用
| PD12 | FSMC_A17 | 已指定 |  | 已用
| PD13 | FSMC_A18 | 已指定 |  | 已用
| PD14 | FSMC_D0 | 已指定 |  | 已用
| PD15 | FSMC_D1 | 已指定 |  | 已用
| PD0 | FSMC_D2 | 已指定 |  | 已用
| PD1 | FSMC_D3 | 已指定 |  | 已用
| PE7 | FSMC_D4 | 已指定 |  | 已用
| PE8 | FSMC_D5 | 已指定 |  | 已用
| PE9 | FSMC_D6 | 已指定 |  | 已用
| PE10 | FSMC_D7 | 已指定 |  | 已用
| PE11 | FSMC_D8 | 已指定 |  | 已用
| PE12 | FSMC_D9 | 已指定 |  | 已用
| PE13 | FSMC_D10 | 已指定 |  | 已用
| PE14 | FSMC_D11 | 已指定 |  | 已用
| PE15 | FSMC_D12 | 已指定 |  | 已用
| PD8 | FSMC_D13 | 已指定 |  | 已用
| PD9 | FSMC_D14 | 已指定 |  | 已用
| PD10 | FSMC_D15 | 已指定 |  | 已用
| PG10 | FSMC_NE3 | 已指定 |  | 已用
| PD5 | FSMC_NWE | 已指定 |  | 已用
| PD4 | FSMC_NOE | 已指定 |  | 已用
| PE1 | FSMC_NBL1 | 已指定 |  | 已用
| PE0 | FSMC_NBL0 | 已指定 |  | 已用
PHY | NRST | NRST | 已指定 |  | 已用
| PA2 | ETH_MDIO | 已指定 |  | 已用
| PC1 | ETH_MDC | 已指定 |  | 已用
| PC5 | ETH_MII_RXD1 | 已指定 |  | 已用
| PC4 | ETH_MII_RXD0 | 已指定 |  | 已用
| PA7 | ETH_MII_RX_DV | 已指定 |  | 已用
| PB10 | ETH_MII_ER | 已指定 |  | 已用
| PB11 | ETH_MII_TX_EN | 已指定 |  | 已用
| PG13 | ETH_MII_TXD0 | 已指定 |  | 已用
| PG14 | ETH_MII_TXD1 | 已指定 |  | 已用
| PA0 | ETH_MII_CRS | 已指定 |  | 已用
| PA1 | ETH_MII_RX_CLK | 已指定 |  | 已用
UART | PC6 | UART6_TX/ |  |  | 可用
| PC7 | UART6_RX/TIM3_CH2 | LED |  | 可用
| PA10 | UART1_RX | 调试 |  | 可用
| PA9 | UART1_TX | 调试 |  | 可用
| PC11 | UART4_RX | ZigBee | SPI3_MISO | 可用
| PC10 | UART4_TX | ZigBee | SPI3_SCK | 可用
| PD2 | UART5_RX | 蓝牙 |  | 可用
| PC12 | UART5_TX | 蓝牙 | SPI3_MOSI | 可用
| PB7 | TIM4_CH1 | LED | I2C1_SCL | 可用
| PB6 | TIM4_CH2 | LED | I2C1_SDA\CAN2_TX | 可用
I/O | PE2 |  | DHT11 |  | 可用
| PE3 |  | 超声波 |  | 可用
| PE4 |  | 超声波 |  | 可用
| PE5 | TIM9_CH1 |  |  | 可用
| PE6 | TIM9_CH2 |  |  | 可用
| PC13 |  | 人体感应传感器 |  | 可用
| PC14 |  | 蜂鸣器 |  | 可用
| PC15 |  | 门磁 |  | 可用
| PF6 | TIM10_CH1 | 热敏传感器 | ADC | 可用
| PF7 |  | 声音传感器 | ADC | 可用
| PF8 | TIM13_CH1 |  | ADC | 可用
| PF9 | TIM14_CH1 |  | ADC | 可用
| PF10 |  | 步进电机 | ADC | 可用
| PC0 |  | 步进电机 | ADC | 可用
| PC2 |  | 步进电机 | ADC | 可用
| PC3 |  | 步进电机 | ADC | 可用
| PA3 | TIM5_CH4 |  | ADC | 可用
| PA4 |  |  | ADC | 可用
| PA5 | TIM2_CH1 |  | ADC | 可用
| PA6 | TIM3_CH1 | LED | ADC | 可用
| PB0 | TIM3_CH3 | LED |  | 可用
| PB1 | TIM3_CH4 | LED |  | 可用
| PB2 |  | IR_Rev |  | 可用
| PF11 |  | IR_Send |  | 可用
| PB12 |  | OLED | SPI2_NSS | 可用
| PB13 |  | OLED | SPI2_SCK | 可用
| PB14 | TIM12_CH1 | OLED | SPI2_MISO | 可用
| PB15 | TIM12_CH2 | OLED | SPI2_MOSI | 可用
| PG6 |  |  |  | 可用
| PG7 |  |  |  | 可用
| PG8 |  |  |  | 可用
| PC8 |  |  |  | 可用
| PC9 | TIM8_CH4 |  | I2C_SDA | 可用
| PA8 | TIM1_CH1 | 直流电机 | I2C_SCL | 可用
| PA11 | TIM1_CH4 | 直流电机 |  | 可用
| PA12 |  |  |  | 可用
| PA15 |  | RFID | SPI3_NSS | 可用
| PD3 |  | 按键 |  | 可用
| PD6 |  | 按键 |  | 可用
| PD7 |  | 按键 |  | 可用
| PG9 |  | 按键 |  | 可用
| PG11 |  |  |  | 可用
| PG15 |  |  |  | 可用
| PB3 |  | RFID | SPI3_SCK | 可用
| PB4 |  | RFID | SPI3_MISO | 可用
| PB5 |  | RFID | SPI3_MOSI\CAN2_RX | 可用
| PB8 | TIM4_CH3 | LED | I2C1_SCL | 可用
| PB9 | TIM4_CH4 | LED | I2C1_SDA | 可用
名称 | Pin数量 | 管脚类型 | 功能管脚 | 定时器
LED | 13 |  |  | TIM3/TIM4
光照强度 | 2 | IIC | GND ADD SDA SCL VCC
RFID | 4
按键 | 6
步进电机 | 4 |  |  | TIM1
DHT11 | 1
IR | 2 |  |  | TIM6/TIM7/TIM12
超声波 | 2 | IO |  | TIM10
人体感应 | 1
ZigBee | 2 |  |  | TIM5
蓝牙 | 2
有缘蜂鸣器 | 1
继电器 | 2
OLED | 4 | SPI
声音传感器
门磁 | 1
热敏传感器
DELAY函数 |  |  |  | TIM2
蜂鸣器 |  |  |  | TIM9

## Sheet2
待买
10mm超高亮LED | 贴片
直插
光照传感器
蜂鸣器 | 直插
人体感应器模块
声音传感器模块
热敏传感器模块
步进电机 |  | 步进电机外设
超声波模块
ISD1820录放音模块
DHT11
门磁
炫彩灯 |  | 加灯座E27 | 1
RFID
蓝牙模块 |  | 加转接板
喇叭
功放板
Zigbee

## Sheet4
模块 | 电压/v | 电流/mA
STM32F207ZET6 | 3.3 | 120 | 240
DP83848 | 3.3 | 80 | 160
IS62WV51216BLL | 3.3 | 30 | 60
蜂鸣器 | 3.3
MFRC-522 | 3.3 | 26 | 52
OLED | 3.3
HS0038B | 3.3 | 5 | 10
声音传感器 | 3.3
BK8000L | 3.3 | 60 | 120
MT7688 | 3.3 | 300 | 600
光照强度 | 3.3 | 1
步进电机 | 3.3 | 200
DHT11 | 5 | 3 | 6
超声波 | 5 | 15
人体感应 | 5 | 1
ZigBee | 5 | 30
红外发射 | 5 | 20
HT6872 | 5 | 5
ULN2003 | 12 | 25
录放音
功放

## Sheet3
问题 | 措施
1、电源选型（DC座还是开关电源） | DC电源
2、试验箱定制（尺寸大小）
3、试验箱内部需要固定？
1、OLED选大点 | 改为1.3寸
2、看下有声光报警